## 이력
재 개정일자 | 버전 번호 | 개정내용 | 관련근거 | 수정자
2025.08.04 | Ver 0.1 | 초안 작성 | - | 문현진 (키프코우주항공)

## 메시지 구조
*통신 방식(Ethernet TCP/IP 또는 Serial RS-485)에 상관없이 프로토콜 동일 적용
네트워크 정보
|  | IP Address | Port
DJ(제어모듈) |  | 192.168.1.17 | 5001
탐지모듈 |  | 192.168.1.18 | 5001
Field Type |  |  |  | Endian
INT8 | 8bit Character |  |  | Little Endian
INT16 | 16bit Interger, 2' complemetal
INT32 | 32bit Interger, 2' complemetal
UINT8 | 8bit Unsigned Character
UINT16 | 16bit Unsigned Interger
UINT32 | 32bit Unsigned Interger
구성품 코드번호
순번 | 코드번호 | 각 구성품 코드
1 | 0x00~0x0F | 플랫폼 구성품: 운용통제컴퓨터(0x01), 제어패널(0x0A) 등
2 | 0x10~0x1F | 드론재머(보드별 개별 부여): 제어모듈 (0x11), 탐지모듈 (0x12), 재밍모듈 (0x13), 전원모듈 (0x14)
Signal Type (flag)
NSYN | SYN | ACK | ACK+SYN | NAK | Periodic
(0x1XXX) | (0x2XXX) | (0x3XXX) | (0x4XXX) | (0x5XXX) | (0x6XXX)
Control
컨트롤 비트 대역 |  | 각 구성품 코드
0x□0□□~0x□1□□ |  | 운용통제컴퓨터 할당 대역
0x□2□□~0x□3□□ |  | 제어모듈 할당 대역
0x□4□□~0x□5□□ |  | 탐지모듈 할당 대역
0x□6□□~0x□7□□ |  | 재밍모듈 할당 대역
0x□8□□ |  | 디버그 할당 대역
Control
MSB |  |  | LSB
15 | 11 | 7 | 3 0 | (bit)
Signal Type | Command
Message Format
SOF | Control Signal | Message ID | Source LRU | Destination LRU | Size(Data) | Data (n Byte) | CheckSum | EOF
1Byte | 2Byte | 4Byte | 1Byte | 1Byte | 2Byte | n | 2Byte | 1Byte
Header | SOF | Start of Frame |  | 0xF0 | 1
| Control | 송/수신 데이터 제어 |  | 0x0001 ~ 0xFFFF | 2
| Message ID | 메시지 별 번호 |  | 0x00000001 ~ 0xFFFFFFFF | 4 | * 매 송신시 1씩 증가
| Source LRU | 송신하는 구성품 코드번호 |  | 0x01 ~ 0xEF | 1
| Destination LRU | 수신하는 구성품 코드번호 |  | 0x01 ~ 0xEF | 1
| Size(Data) | 데이터 크기, Unsigned Short |  | 0 ~ 65535 | 2
Data |  | D1 ~ Dn |  | - | n
Trailer | CheckSum | Check Sum |  | 0x0001 ~ 0xFFFF | 2
| EOF | End of Frame |  | 0xFF | 1
Check Sum 코드 예시
Uint16 Checksum(Uint8 *data, Uint8 len) //len은 Control, Message ID, Source LRU, Destination LRU, Size, Data의 길이의 합
{
Uint8 | count;
Uint16 | Checksum=(Uint8)0;
for( count=(Uint8)0 ; count<len ; count++ )
{
Checksum += data[count];
}
Checksum = ~Checksum;
Checksum += 1;
return Checksum;
}

## Command List
Communication Protocol Command List |  |  |  |  | 수정 |  | 추가 |  | 삭제
시작 위치 | 0 | 1 | 3 | 7 | 8 | 9 | 11 | 11+n | 12+m
크기 | 1 | 2 | 4 | 1 | 1 | 2 | n | 2 | 1
내용 | SOF | Control Signal | Message ID | Source LRU | Destination LRU | Size(Data) | Data (n Byte) | CheckSum | EOF | 주기 | 설명 | 송신 | 수신
S/W Reset | 0xF0 | 0x2013 | up counter | OCC (0x01) | DJ (0x11) | - | - | Calc | 0xFF | NSYN | Software Reset | 제어 | 탐지
H/W Reset | 0xF0 | 0x2014 | up counter | OCC (0x01) | DJ (0x11) | - | - | Calc | 0xFF | NSYN | Hardware Reset | 제어 | 탐지
PO-BIT | 0xF0 | 0x2021 | up counter | 0x11 | 0x12 | - | - | Calc | 0xFF | SYN | 탐지모듈 상태 요청 | 제어 | 탐지
| 0xF0 | 0x4022 | up counter | 0x12 | 0x11 | 29 | 상세 식별 참조 | Calc | 0xFF | ACK+SYN | 전원인가 시 탐지모듈 상태 응답 | 탐지 | 제어
P-BIT | 0xF0 | 0x6023 | up counter | 0x12 | 0x11 | 13 | 상세 식별 참조 | Calc | 0xFF | Periodic(1sec) | 탐지모듈 상태정보 | 탐지 | 제어
| 0xF0 | 0x1024 | up counter | 0x11 | 0x12 | 1 | 0: OFF 1: ON | Calc | 0xFF | NSYN | C-BIT 중단/재개 명령 | 제어 | 탐지
탐지정보 | 0xF0 | 0x6041 | up counter | 0x12 | 0x11 | 50 * n | 상세 식별 참조 | Calc | 0xFF | Periodic(1sec) | 드론 탐지 정보 | 탐지 | 제어
I-BIT | 0xF0 | 0x2091 | up counter | 0x11 | 0x12 | - | - | Calc | 0xFF | SYN | 고장점검 결과 요청 | 제어 | 탐지
| 0xF0 | 0x4092 | up counter | 0x12 | 0x11 | 29 | 상세 식별 참조 | Calc | 0xFF | ACK | 고장점검 결과 송신 | 탐지 | 제어
| 0xF0 | 0x3093 | up counter | 0x11 | 0x12 | - | - | Calc | 0xFF | ACK | 고장점검 수신 결과 | 제어 | 탐지
SW 업데이트 | 0xF0 | 0x20B1 | up counter | 0x11 | 0x12 | - | - | Calc | 0xFF | SYN | SW 업데이트 요청 | 제어 | 탐지
| 0xF0 | 0x30B2 | up counter | 0x12 | 0x11 | 1 | 0: Proccesing 1: Completed 2: Fail 3: Denied | Calc | 0xFF | ACK | SW 업데이트 완료 응답 | 탐지 | 제어
SW 버전정보 확인 | 0xF0 | 0x20B3 | up counter | 0x11 | 0x12 | - | - | Calc | 0xFF | SYN | SW 버전정보 요청 | 제어 | 탐지
| 0xF0 | 0x30B4 | up counter | 0x12 | 0x11 | 3 | Major, Minor, Patch | Calc | 0xFF | ACK | SW 버전정보 송신 | 탐지 | 제어
탐지 On/Off | 0xF0 | 0x2243 | up counter | DJ (0x11) | 0x12 | 1 | 0: OFF 1: ON | Calc | 0xFF | SYN | 드론 탐지 On/Off | 제어 | 탐지
| 0xF0 | 0x3244 | up counter | 0x12 | DJ (0x11) | 1 | 0: OFF 1: ON | Calc | 0xFF | ACK | 드론 탐지 On/Off 결과 | 탐지 | 제어

## 상세 식별
Antenna -> GUI(상태정보 응답, Message ID = 0x01)
Byte | Field Name | Field Type | Field Size | Bit | Description | Remark
| 운용 모드 | UINT8 | 1 | 7~0 | 구동 모드 | 0x00 : Normal 모드 0x01 : Test 모드 0x02 : DME 모드 0x03 : Emergency 모드
| 트리거 | UINT8 | 1 | 7~0 | 송수신 모드 | 0x00 : 송신 모드 0x01 : 수신 모드
| RF 입력 파워 | UINT16 | 2 | 15~0 | High Power 상한 [W] : | 상한값(예, 3000W : 3000)
|  | UINT16 | 2 | 15~0 | High Power 하한 [W] : | 하한값(예, 2000W : 2000)
|  | UINT16 | 2 | 15~0 | Low Power 상한 [W] : | 상한값(예, 3000W : 3000)
|  | UINT16 | 2 | 15~0 | Low Power 하한 [W] : | 하한값(예, 2000W : 2000)
| 정재파비 |  |  |  | 정재파
| 옵셋 | UINT8 | 1 | 7~0 | 트리거 송신 모드 | 트리거 타임 Delay(예, )
|  | UINT8 | 1 | 7~0 | 수신 모드 | 핀다이오드 회전 기준 칼럼 타임 Delay(예, )
| 전원 | UINT8 | 1 | 7~0 | +15VDC 상한 [V] : | 상한값에 10을 곱한 값(예, 18.5V : 185) (범위 : )
|  | UINT8 | 1 | 7~0 | +15VDC 하한 [V] : | 하한값에 10을 곱한 값(예, 12.5V : 125) (범위 : )
|  | UINT8 | 1 | 7~0 | -15VDC 상한 [V] : | 상한값에 -10을 곱한 값(예, -18.5V : 185) (범위 : )
|  | UINT8 | 1 | 7~0 | -15VDC 하한 [V] : | 하한값에 -10을 곱한 값(예, -12.5V : 125) (범위 : )
|  | UINT8 | 1 | 7~0 | +5VDC 상한 [V] : | 상한값에 10을 곱한 값(예, 5.5V : 55) (범위 : )
|  | UINT8 | 1 | 7~0 | +5VDC 하한 [V] : | 하한값에 10을 곱한 값(예, 4.5V : 45) (범위 : )
|  | UINT8 | 1 | 7~0 | -5VDC 상한 [V] : | 상한값에 -10을 곱한 값(예, -4.5V : 45) (범위 : )
|  | UINT8 | 1 | 7~0 | -5VDC 하한 [V] : | 하한값에 -10을 곱한 값(예, -5.5V : 55) (범위 : )
|  | UINT16 | 2 | 15~0 | 입력 52VDC 상한 [V] : | 상한값에 10을 곱한 값(예, 55.0V : 550) (범위 : )
|  | UINT16 | 2 | 15~0 | 입력 52VDC 하한 [V] : | 하한값에 10을 곱한 값(예, 49.0V : 490) (범위 : )
| 채널 | UINT8 | 1 | 7~0 | 채널 번호 : 1~251(주파수 [MHz] : 962~1213) | 채널값 1 증가 당 주파수 1MHz 증가 (예, 채널 2 : 주파수 963MHz)
| 칼럼 | UINT8 | 1 | 7~0 | 15Hz 칼럼 번호 선택 [Low, High] : 1~18, 19~36 | 칼럼 번호값(예, 30, High)
|  | UINT16 | 2 | 15~0 | 15Hz 해당 칼럼 전류 설정값 [mA] : 1~6000 | 설정값에 100을 곱한 값(예, 60.00mA : 6000) (범위 : 0.01~60.00)
|  | UINT16 | 2 | 15~0 | 15Hz 해당 칼럼 전류 현재값 [mA] : 1~6000 | 전류값에 100을 곱한 값(예, 60.00mA : 6000) (범위 : 0.01~60.00)
|  | UINT8 | 1 | 7~0 | 135Hz 칼럼 번호 선택 [Low, Middle, High] : 1~54, 55~108, 109~162 | 칼럼 번호값(예, 30, Low)
|  | UINT16 | 2 | 15~0 | 135Hz 해당 칼럼 전류 설정값 [mA] : 1~6000 | 설정값에 100을 곱한 값(예, 60.00mA : 6000) (범위 : 0.01~60.00)
|  | UINT16 | 2 | 15~0 | 135Hz 해당 칼럼 전류 현재값 [mA] : 1~6000 | 전류값에 100을 곱한 값(예, 60.00mA : 6000) (범위 : 0.01~60.00)
| 자가 진단 | UINT8 | 1 | D15 | Reserved5 | 오류 없음 : 0, 있음 : 1
|  |  |  | D14 | Reserved4 | 오류 없음 : 0, 있음 : 1
|  |  |  | D13 | Reserved3 | 오류 없음 : 0, 있음 : 1
|  |  |  | D12 | Reserved2 | 오류 없음 : 0, 있음 : 1
|  |  |  | D11 | Reserved1 | 오류 없음 : 0, 있음 : 1
|  |  |  | D10 | 1350Hz | 오류 없음 : 0, 있음 : 1
|  |  |  | D09 | 135Hz | 오류 없음 : 0, 있음 : 1
|  |  |  | D08 | 15Hz | 오류 없음 : 0, 있음 : 1
|  | UINT8 | 1 | D07 | 입력 52VDC | 오류 없음 : 0, 있음 : 1
|  |  |  | D06 | +15VDC | 오류 없음 : 0, 있음 : 1
|  |  |  | D05 | -15VDC | 오류 없음 : 0, 있음 : 1
|  |  |  | D04 | +5VDC | 오류 없음 : 0, 있음 : 1
|  |  |  | D03 | -5VDC | 오류 없음 : 0, 있음 : 1
|  |  |  | D02 | RF High Power | 오류 없음 : 0, 있음 : 1
|  |  |  | D01 | RF Low Power | 오류 없음 : 0, 있음 : 1
|  |  |  | D00 | Normal 모드 동작 상태 | 오류 없음 : 0, 있음 : 1
| Deadman | UINT8 | 1 | 7~0 | Deadman | Normal : 0, Deadman : 1
| Clock | UINT8 | 1 | 7~0 | 메인/서브 클럭 주파수 체크 | 클럭 이상 유무 오류 없음 : 0, 있음 : 1
---------------------------------------------------------------------------------------------------------------------------------------------------------------------------------------------------------------------------------------
S/W Reset |  |  | 신규 추가
OCC -> DJ (S/W Reset, Control Signal : 0x2013)
Byte | Field Name | Field Type | Field Size | Bit | Description | Remark
1 | S/W reset 명령 | uint8_t | - | - | - | -
H/W Reset |  |  | 삭제
OCC -> DJ (H/W Reset, Control Signal : 0x2014)
Byte | Field Name | Field Type | Field Size | Bit | Description | Remark
1 | H/W reset 명령 | uint8_t | - | - | - | -
PO-BIT
제어 -> 탐지 (탐지모듈 상태 요청, Control Signal : 0x2021)
Byte | Field Name | Field Type | Field Size | Bit | Description | Remark
- | - | - | - | - | - | -
탐지 -> 제어 (전원인가 시 탐지모듈 상태 응답, Control Signal : 0x4022)
Byte | Field Name | Field Type | Field Size | Bit | Description | Remark
29 | gpu_on | uint8_t | 1 | 7~0 | GPU 부팅 여부 | 0 : Success 1 : Fail
| gpu_temperature_fail | float | 1 | 7~0 | GPU 동작온도 고장여부 | 0 : Success 1 : Fail | 추가필요
| gpu_temp | float | 4 | - | GPU 온도 | ℃
| gpu_temperature | float | 4 | - | GPU 온도 ℃ | -128℃ ~ 127℃
| wifi_detect | uint8_t | 1 | 7~0 | wifi module 인식여부 | 0 : Success 1 : Fail
| M2_detect | uint8_t | 1 | 7~0 | M.2 인식여부 | 0 : Success 1 : Fail
| FPGA_on | uint8_t | 1 | 7~0 | FPGA 부팅여부 | 0 : Success 1 : Fail
| PCIe_detect | uint8_t | 1 | 7~0 | GPU에서 FPGA인식여부(PCIe 인터페이스 사용) | 0 : Success 1 : Fail
| FPGA_temperature_fail | float | 1 | 7~0 | FPGA 온도 고장여부 | 0 : Success 1 : Fail | 추가필요
| FPGA_temp | float | 4 | - | FPGA 온도 | ℃
| FPGA_temperature | int8_t | 1 | - | FPGA 온도 ℃ | -128℃ ~ 127℃
| AD9371_temp | float | 4 | - | AD9371 온도 | ℃
| AD9371_temperature | int8_t | 1 | - | AD9371 온도 ℃ | -128℃ ~ 127℃
| ADC_voltage | float | 4 | - | ADC 파워 전압 | V
| ADC_voltage | uint8_t | 1 | - | ADC 파워 전압 0.2V | 0V ~ 51.2V
| FPGA_VCCINT_voltage | float | 4 | - | FPGA_VCCINT 전압 | V
| FPGA_VCCINT_voltage | uint8_t | 1 | - | FPGA_VCCINT 전압 0.2V | 0V ~ 51.2V
| main_power_voltage | float | 4 | - | main 전원 전압 | V
| main_power_voltage | uint8_t | 1 | - | main 전원 전압 0.2V | 0V ~ 51.2V
typedef struct |  | typedef struct
{ |  | {
uint8_t bGpuOnStatus; |  | uint8_t bGpuOnStatus;
uint8_t fGpuTemperatureFailStatus; |  | uint8_t fGpuTemperatureFailStatus;
float_t fGpuTemperature; |  | int8_t iGpuTemperature;
uint8_t bWiFiDetectStatus; |  | uint8_t bWiFiDetectStatus;
uint8_t bM2DetectStatus; |  | uint8_t bM2DetectStatus;
uint8_t bFPGAOnStatus; |  | uint8_t bFPGAOnStatus;
uint8_t bPCIeDetectStatus; |  | uint8_t bPCIeDetectStatus;
uint8_t bFPGATemperatureFailStatus; |  | uint8_t bFPGATemperatureFailStatus;
float_t fFPGATemperature; |  | int8_t iFPGATemperature;
float_t fAD9371Temperature; |  | int8_t iAD9371Temperature;
float_t fADCVoltage; |  | uint8_t bADCVoltage;
float_t fFPGAVccIntVoltage; |  | uint8_t bFPGAVccIntVoltage;
float_t fMainPowerVoltage; |  | uint8_t bMainPowerVoltage;
} _DJ_DETECT_MODULE_BIT_STATUS; |  | } _DJ_DETECT_MODULE_BIT_STATUS;
P-BIT
탐지->제어 (탐지모듈 상태정보, Control Signal : 0x6023)
Byte | Field Name | Field Type | Field Size | Bit | Description | Remark
13 | gpu_on | uint8_t | 1 | 7~0 | GPU 부팅 여부 | 0 : Success 1 : Fail
| gpu_temperature_fail | uint8_t | 1 | 7~0 | GPU 동작온도 고장여부 | 0 : Success 1 : Fail | 추가필요
| gpu_temp | float | 4 | - | GPU 온도 | ℃
| gpu_temperature | int8_t | 1 | - | GPU 온도 ℃ | -128℃ ~ 127℃
| wifi_detect | uint8_t | 1 | 7~0 | wifi module 인식여부 | 0 : Success 1 : Fail
| M2_detect | uint8_t | 1 | 7~0 | M.2 인식여부 | 0 : Success 1 : Fail
| FPGA_on | uint8_t | 1 | 7~0 | FPGA 부팅여부 | 0 : Success 1 : Fail
| PCIe_detect | uint8_t | 1 | 7~0 | GPU에서 FPGA인식여부(PCIe 인터페이스 사용) | 0 : Success 1 : Fail
| FPGA_temperature_fail | uint8_t | 1 | 7~0 | FPGA 온도 고장여부 | 0 : Success 1 : Fail | 추가필요
| FPGA_temp | float | 4 | - | FPGA 온도 | ℃
| FPGA_temperature | int8_t | 1 | - | FPGA 온도 ℃ | -128℃ ~ 127℃
| AD9371_temp | float | 4 | - | AD9371 온도 | ℃
| AD9371_temperature | int8_t | 1 | - | AD9371 온도 ℃ | -128℃ ~ 127℃
| ADC_voltage | float | 4 | - | ADC 파워 전압 | V
| ADC_voltage | uint8_t | 1 | - | ADC 파워 전압 0.2V | 0V ~ 51.2V
| FPGA_VCCINT_voltage | float | 4 | - | FPGA_VCCINT 전압 | V
| FPGA_VCCINT_voltage | uint8_t | 1 | - | FPGA_VCCINT 전압 0.2V | 0V ~ 51.2V
| main_power_voltage | float | 4 | - | main 전원 전압 | V
| main_power_voltage | uint8_t | 1 | - | main 전원 전압 0.2V | 0V ~ 51.2V
typedef struct
{
uint8_t bGpuOnStatus;
uint8_t fGpuTemperatureFailStatus;
float_t fGpuTemperature;
uint8_t bWiFiDetectStatus;
uint8_t bM2DetectStatus;
uint8_t bFPGAOnStatus;
uint8_t bPCIeDetectStatus;
uint8_t bFPGATemperatureFailStatus;
float_t fFPGATemperature;
float_t fAD9371Temperature;
float_t fADCVoltage;
float_t fFPGAVccIntVoltage;
float_t fMainPowerVoltage;
} _DJ_DETECT_MODULE_BIT_STATUS;
typedef struct
{
uint8_t bGpuOnStatus;
uint8_t fGpuTemperatureFailStatus;
int8_t iGpuTemperature;
uint8_t bWiFiDetectStatus;
uint8_t bM2DetectStatus;
uint8_t bFPGAOnStatus;
uint8_t bPCIeDetectStatus;
uint8_t bFPGATemperatureFailStatus;
int8_t iFPGATemperature;
int8_t iAD9371Temperature;
uint8_t bADCVoltage;
uint8_t bFPGAVccIntVoltage;
uint8_t bMainPowerVoltage;
} _DJ_DETECT_MODULE_BIT_STATUS;
제어->탐지 (P-BIT 중단/재개 명령, Control Signal : 0x1024)
Byte | Field Name | Field Type | Field Size | Bit | Description | Remark
0 | P-BIT 중단 / 재개 | uint8_t | 1 | 0 | P-BIT ON / OFF | 0x00 : OFF 0x01 : ON
※ 제어모듈의 상태 변경시, 응답이 아닌 명령 형태로 전송됨
탐지정보
탐지->제어 (드론 탐지 정보, Control Signal : 0x6041)
Byte | Field Name | Field Type | Field Size | Bit | Description | Remark
50 * n (n: max 10) | tracking number | uint8_t | 1 | - | 표적번호 | (임시, up counter) | 추가필요
| new_status | uint8_t | 1 | 0 | 신규 탐지상태 | 0: maintenance, 1: new
| detect_method | uint8_t | 1 | - | 탐지방법 | 0: unknown, 1: Decode, 2: AI
| serial_no | char[16] | 16 | - | 드론의 시리얼넘버(AI 탐지시 정보제공되지 않음) | 표적식별로 사용가능한 정보
| latitude | float | 4 | - | 드론 위도(AI 탐지시 정보제공되지 않음) | -
| longitude | float | 4 | - | 드론 경도(AI 탐지시 정보제공되지 않음) | -
| height | int16_t | 2 | - | 상대 고도(AI 탐지시 정보제공되지 않음) | 상대고도, signed 정수
| phone_app_latitude | float | 4 | - | 조종기 위도(AI 탐지시 정보제공되지 않음) | -
| phone_app_longitude | float | 4 | - | 조종기 경도(AI 탐지시 정보제공되지 않음) | -
| product_type | uint8_t | 1 | - | 드론 기종정보(AI 탐지시 정보제공되지 않음) | 아래표에 값이 정의 되어 있음
| out_altvoltage0_RX_LO_frequency | uint32_t | 4 | - | 수신 중심 주파수 | 단위 KHz
| in_voltage0_rf_bandwidth | uint32_t | 4 | - | 수신 bandwidth | 단위 KHz
| in_voltage0_rssi | float | 4 | - | 수신 주파수 세기 | 단위 dB
1기 드론정보 50Byte, 최대 드론정보 10기, 가변 개수 전송
typedef struct
{
/* data */
uint8_t bTrackingNumber;
uint8_t bNewStatus;
uint8_t bDetecteMethod;
char cSerialNumber[16];
int32_t iwLongitude;
int32_t iwLatitude;
int16_t iHeight;
int32_t iwControlerLongitude;
int32_t iwControlerLatitude;
uint8_t bProductType;
uint32_t wMainFrequency;
uint32_t wBandwidth;
uint32_t wFrequencyStrength;
} _DJ_DETECT_DRONE_INFORMATION;
I-BIT
제어->탐지 (고장점검 결과 요청, Control Signal : 0x2091)
Byte | Field Name | Field Type | Field Size | Bit | Description | Remark
- | - | - | - | - | - | -
탐지->제어 (고장점검 결과 송신, Control Signal : 0x4092)
Byte | Field Name | Field Type | Field Size | Bit | Description | Remark
29 | gpu_on | uint8_t | 1 | 7~0 | GPU 부팅 여부 | 0 : Success 1 : Fail
| gpu_temperature_fail | float | 1 | 7~0 | GPU 동작온도 고장여부 | 0 : Success 1 : Fail | 추가필요
| gpu_temp | float | 4 | - | GPU 온도 | ℃
| gpu_temperature | float | 4 | - | GPU 온도 ℃ | -128℃ ~ 127℃
| wifi_detect | uint8_t | 1 | 7~0 | wifi module 인식여부 | 0 : Success 1 : Fail
| M2_detect | uint8_t | 1 | 7~0 | M.2 인식여부 | 0 : Success 1 : Fail
| FPGA_on | uint8_t | 1 | 7~0 | FPGA 부팅여부 | 0 : Success 1 : Fail
| PCIe_detect | uint8_t | 1 | 7~0 | GPU에서 FPGA인식여부(PCIe 인터페이스 사용) | 0 : Success 1 : Fail
| FPGA_temperature_fail | float | 1 | 7~0 | FPGA 온도 고장여부 | 0 : Success 1 : Fail | 추가필요
| FPGA_temp | float | 4 | - | FPGA 온도 | ℃
| FPGA_temperature | int8_t | 1 | - | FPGA 온도 ℃ | -128℃ ~ 127℃
| AD9371_temp | float | 4 | - | AD9371 온도 | ℃
| AD9371_temperature | int8_t | 1 | - | AD9371 온도 ℃ | -128℃ ~ 127℃
| ADC_voltage | float | 4 | - | ADC 파워 전압 | V
| ADC_voltage | uint8_t | 1 | - | ADC 파워 전압 0.2V | 0V ~ 51.2V
| FPGA_VCCINT_voltage | float | 4 | - | FPGA_VCCINT 전압 | V
| FPGA_VCCINT_voltage | uint8_t | 1 | - | FPGA_VCCINT 전압 0.2V | 0V ~ 51.2V
| main_power_voltage | float | 4 | - | main 전원 전압 | V
| main_power_voltage | uint8_t | 1 | - | main 전원 전압 0.2V | 0V ~ 51.2V
제어->탐지 (고장점검 수신 결과, Control Signal : 0x3093)
Byte | Field Name | Field Type | Field Size | Bit | Description | Remark
- | - | - | - | - | - | -
SW 업데이트
제어->탐지 (SW 업데이트 요청, Control Signal : 0x20B1)
Byte | Field Name | Field Type | Field Size | Bit | Description | Remark
- | - | - | - | - | - | -
탐지->제어 (SW 업데이트 완료 응답, Control Signal : 0x30B2)
Byte | Field Name | Field Type | Field Size | Bit | Description | Remark
0 | SW 업데이트 완료 응답 | uint8_t | 1 | 7~0 | - | 0: Proccesing 1: Completed 2: Fail 3: Denied
SW 버전정보 확인
제어->탐지 (SW 버전정보 요청, Control Signal : 0x20B3)
Byte | Field Name | Field Type | Field Size | Bit | Description | Remark
- | - | - | - | - | - | -
탐지->제어 (SW 버전정보 송신, Control Signal : 0x30B4)
Byte | Field Name | Field Type | Field Size | Bit | Description | Remark
3 | SW 버전정보 송신 | char | 1 | - | Major Version | char
|  | char | 1 | - | Minor Version | char
|  | char | 1 | - | Patch Version | char
탐지 On/Off
제어->탐지 (탐지모듈 수신기 On/Off 요청, Control Signal : 0x2243)
Byte | Field Name | Field Type | Field Size | Bit | Description | Remark
0 | 탐지모듈 수신기 On/Off 요청 | uint8_t | 1 | 7~0 | 탐지모듈 수신기 ON / OFF | 0x00 : OFF 0x01 : ON
탐지->제어 (탐지모듈 수신기 On/Off 응답, Control Signal : 0x3244)
Byte | Field Name | Field Type | Field Size | Bit | Description | Remark
0 | 탐지모듈 수신기 On/Off 응답 | uint8_t | 1 | 7~0 | 탐지모듈 수신기 ON / OFF | 0x00 : OFF 0x01 : ON
Note on D62: SJY: 삭제

## ProductType(드론기종정보)
product_tpye | 기체 이름
1 | Inspire 1
2 | Phantom 3 Series
3 | Phantom 3 Series
4 | Phantom 3 Std
5 | M100
6 | ACEONE
7 | WKM
8 | NAZA
9 | A2
10 | A3
11 | Phantom 4
12 | MG1
14 | M600
15 | Phantom 3 4k
16 | Mavic Pro
17 | Inspire 2
18 | Phantom 4 Pro
20 | N2
21 | Spark
23 | M600 Pro
24 | Mavic Air
25 | M200
26 | Phantom 4 Series
27 | Phantom 4 Adv
28 | M210
30 | M210RTK
31 | A3_AG
32 | MG2
34 | MG1A
35 | Phantom 4 RTK
36 | Phantom 4 Pro V2.0
38 | MG1P
40 | MG1P-RTK
41 | Mavic 2
44 | M200 V2 Series
51 | Mavic 2 Enterprise
53 | Mavic Mini
58 | Mavic Air 2
59 | P4M
60 | M300 RTK
61 | DJI FPV
63 | Mini 2
64 | AGRAS T10
65 | AGRAS T30
66 | Air 2S
67 | M30
68 | Mavic 3
69 | Mavic 2 Enterprise Advanced
70 | Mini SE
72 | AGRAS T40
73 | Mini 3 Pro
75 | DJI Avata
76 | DJI Inspire 3
77 | Mavic 3 Enterprise E/T/M
78 | DJI Flycart 30
82 | AGRAS T25
83 | AGRAS T50
84 | DJI Mavic 3 Pro
86 | DJI Mavic 3 Classic‍
87 | Mini 3
88 | DJI Mini 2 SE
89 | M350 RTK
90 | DJI Air 3
91 | DJI Matrice 3D/3TD
93 | DJI Mini4 Pro
95 | T60
96 | T25P
999 | unknown